## Hoja 1
RCP012 | m² |  | Chapado con piezas irregulares de piedra natural.
Chapado de paramentos de hasta 3 m de altura, con piezas irregulares de cuarcita, de entre 3 y 4 cm de espesor, recibidas con mortero de cemento M-10.
Descompuesto |  | Ud |  | Descomposición | Rend. | Precio unitario | Precio partida
mt19cir010f |  | m² |  | Piezas irregulares de cuarcita, de entre 3 y 4 cm de espesor, acabado natural. | 1 | 19581.59 | 19581.59
mt09mor010e |  | m³ |  | Mortero de cemento CEM II/B-P 32,5 N tipo M-10, confeccionado en obra con 380 kg/m³ de cemento y una proporción en volumen 1/4. | 0.03 | 73220.48 | 2196.61
mo022 |  | h |  | Maestro 1ª colocador de piedra natural. | 1.336 | 4822.11 | 6442.34
mo060 |  | h |  | Ayudante colocador de piedra natural. | 1.336 | 3550.66 | 4743.68
|  | % |  | Medios auxiliares | 2 | 32964.22 | 659.28
|  | % |  | Costes indirectos | 3 | 33623.5 | 1008.71
Coste de mantenimiento decenal: $ 7.965,41 en los primeros 10 años. | [5 empty] | Total: | 34632.21