## Hoja 1
RDC010 | m² |  | Revestimiento mural con corcho.
Revestimiento decorativo con panel de corcho de 4 mm de espesor, acabado natural, con una densidad de 250 kg/m³, fijación con adhesivo de reacción de poliuretano, sobre la superficie regularizada de paramentos verticales interiores.
Código |  | Unidad |  | Descripción | Cantidad | Precio unitario | Importe
1 |  |  |  | Materiales
mt18mva040 |  | kg |  | Adhesivo de reacción de poliuretano, para pegado de madera. | 0.5 | 2158.35 | 1079.18
mt29pco010b |  | m² |  | Panel de corcho de 4 mm de espesor, acabado natural, con una densidad de 250 kg/m³, para revestimiento de paramentos verticales interiores, suministrado en rollos. | 1.1 | 5852.84 | 6438.12
[5 empty] | Subtotal materiales: |  | 7517.3
2 |  |  |  | Mano de obra
mo017 |  | h |  | Maestro 1ª carpintero. | 0.379 | 5555.03 | 2105.36
mo058 |  | h |  | Ayudante carpintero. | 0.379 | 4091.33 | 1550.61
[5 empty] | Subtotal mano de obra: |  | 3655.97
3 |  |  |  | Herramientas
|  | % |  | Herramientas | 2 | 11173.3 | 223.47
Coste de mantenimiento decenal: $ 7.293,91 en los primeros 10 años. |  |  |  |  | Costos directos (1+2+3): |  | 11396.7