## Hoja 1
RDM010 | m² |  | Revestimiento mural con tablero de madera.
Revestimiento con tablero de fibras de madera y resinas sintéticas de densidad media (MDF), recubierto por ambas caras con una placa fina de madera de calidad Select 035/037, de 16 mm de espesor, atornillado al paramento vertical.
Código |  | Unidad |  | Descripción | Cantidad | Precio unitario | Importe
1 |  |  |  | Materiales
mt29tma120 |  | Ud |  | Tornillo de acero galvanizado, de 80 mm de longitud, con arandela. | 3 | 65.18 | 195.54
mt29tma130 |  | Ud |  | Taco largo, de plástico, para pared. | 3 | 13.03 | 39.09
mt29tmf024aab |  | m² |  | Tablero de fibras de madera y resinas sintéticas de densidad media (MDF), recubierto por ambas caras con una placa fina de madera de calidad Select 035/037, de 16 mm de espesor. | 1.05 | 8333.35 | 8750.02
[5 empty] | Subtotal materiales: |  | 8984.65
2 |  |  |  | Mano de obra
mo017 |  | h |  | Maestro 1ª carpintero. | 0.221 | 4945 | 1092.85
mo058 |  | h |  | Ayudante carpintero. | 0.221 | 3608.44 | 797.47
[5 empty] | Subtotal mano de obra: |  | 1890.32
3 |  |  |  | Herramientas
|  | % |  | Herramientas | 2 | 10874.97 | 217.5
Coste de mantenimiento decenal: $ 7.764,73 en los primeros 10 años. |  |  |  |  | Costos directos (1+2+3): |  | 11092.47