## Hoja 1
RDM010 | m² | Revestimiento mural con tablero de madera.
Revestimiento con tablero aglomerado de partículas, ignífugo, Euroclase B-s1, d0 de reacción al fuego, recubierto por ambas caras con papel melamínico, acabado a elegir de 16 mm de espesor, adherido al paramento vertical mediante adhesivo de caucho.
Código |  | Unidad | Descripción | Cantidad | Precio unitario | Importe
1 |  |  | Materiales
mt29tma140 |  | kg | Adhesivo de caucho sintético, de aplicación a dos caras, para revestimientos decorativos de madera. | 0.1 | 2672.5 | 267.25
mt29tmf012aa1a |  | m² | Tablero aglomerado de partículas, ignífugo, Euroclase B-s1, d0 de reacción al fuego, recubierto por ambas caras con papel melamínico, acabado a elegir de 16 mm de espesor. | 1.05 | 7068.81 | 7422.25
|  |  |  | Subtotal materiales: |  | 7689.5
2 |  |  | Mano de obra
mo017 |  | h | Maestro 1ª carpintero. | 0.332 | 4945 | 1641.74
mo058 |  | h | Ayudante carpintero. | 0.332 | 3608.44 | 1198
|  |  |  | Subtotal mano de obra: |  | 2839.74
3 |  |  | Herramientas
|  | % | Herramientas | 2 | 10529.24 | 210.58
Coste de mantenimiento decenal: $ 7.517,87 en los primeros 10 años. |  |  |  | Costos directos (1+2+3): |  | 10739.82