## Hoja 1
RDT010 | m² |  | Revestimiento mural textil.
Revestimiento decorativo con tejido decorativo de poliéster de 1,1 mm de espesor, lavable, fijación con adhesivo de contacto a base de resina acrílica en dispersión acuosa, sobre la superficie regularizada de paramentos verticales interiores.
Código |  | Unidad |  | Descripción | Cantidad | Precio unitario | Importe
1 |  |  |  | Materiales
mt18dww010 |  | kg |  | Adhesivo de contacto a base de resina acrílica en dispersión acuosa, para piso de goma, caucho, linóleo, PVC, moqueta y textil. | 0.5 | 2994.47 | 1497.24
mt29tex010a |  | m² |  | Tejido decorativo de poliéster de 1,1 mm de espesor, lavable, para revestimiento de paramentos verticales interiores. | 1.05 | 4822.26 | 5063.37
[5 empty] | Subtotal materiales: |  | 6560.61
2 |  |  |  | Mano de obra
mo027 |  | h |  | Maestro1ª instalador de moquetas y revestimientos textiles. | 0.367 | 5466.67 | 2006.27
mo065 |  | h |  | Ayudante instalador de moquetas y revestimientos textiles. | 0.367 | 4063.51 | 1491.31
[5 empty] | Subtotal mano de obra: |  | 3497.58
3 |  |  |  | Herramientas
|  | % |  | Herramientas | 2 | 10058.2 | 201.16
Coste de mantenimiento decenal: $ 7.181,55 en los primeros 10 años. |  |  |  |  | Costos directos (1+2+3): |  | 10259.4