## Hoja 1
RFA010 | m² |  |  | Encalado tradicional sobre paramento exterior.
Encalado tradicional con cal y silicona, sobre paramentos horizontales y verticales exteriores de mortero, piedra o ladrillo, limpieza previa del soporte, mano de fondo y dos manos de acabado.
Código |  | Unidad | Descripción |  | Cantidad | Precio unitario | Importe
1 |  |  | Materiales
mt27tec010 |  | kg | Cal. |  | 0.6 | 326.56 | 195.94
mt27wav010 |  | kg | Silicona. |  | 0.1 | 4898.37 | 489.84
[5 empty] | Subtotal materiales: |  | 685.78
2 |  |  | Mano de obra
mo038 |  | h | Maestro 1ª pintor. |  | 0.138 | 4823.28 | 665.61
[5 empty] | Subtotal mano de obra: |  | 665.61
3 |  |  | Herramientas
|  | % | Herramientas |  | 2 | 1351.39 | 27.03
Coste de mantenimiento decenal: $ 2.922,25 en los primeros 10 años. |  |  |  |  | Costos directos (1+2+3): |  | 1378.42