## Hoja 1
RLB010 | m² |  | Pintura anticarbonatación.
Aplicación manual de dos manos de revestimiento elástico a base de resinas acrílicas en dispersión acuosa, color blanco, acabado mate, textura lisa, (rendimiento: 0,2 kg/m² cada mano), para la protección del hormigón o mortero frente a la carbonatación y ambientes agresivos contaminados.
Código |  | Unidad |  | Descripción | Cantidad | Precio unitario | Importe
1 |  |  |  | Materiales
mt27tsb010ma |  | kg |  | Revestimiento elástico a base de resinas acrílicas en dispersión acuosa, color blanco, acabado mate, textura lisa, impermeable al dióxido de carbono y permeable al vapor de agua, para la protección de hormigón o mortero, frente a la carbonatación y ambientes agresivos contaminados. | 0.4 | 3701.13 | 1480.45
[5 empty] | Subtotal materiales: |  | 1480.45
2 |  |  |  | Mano de obra
mo038 |  | h |  | Maestro 1ª pintor. | 0.171 | 8327.21 | 1423.95
mo076 |  | h |  | Ayudante pintor. | 0.171 | 6224.8 | 1064.44
[5 empty] | Subtotal mano de obra: |  | 2488.39
3 |  |  |  | Herramientas
|  | % |  | Herramientas | 2 | 3968.84 | 79.38
Coste de mantenimiento decenal: $ 2.631,34 en los primeros 10 años. |  |  |  |  | Costos directos (1+2+3): |  | 4048.22