## Hoja 1
RLB010 |  |  | m² | Pintura anticarbonatación.
Tratamiento superficial de protección anticarbonatación para elementos de hormigón y mortero, mediante mano de fondo y mano de acabado con revestimiento elástico a base de resinas acrílicas en dispersión acuosa, impermeable al dióxido de carbono y permeable al vapor de agua, color gris, textura lisa (rendimiento: 0,4 kg/m² cada mano); limpieza previa del soporte.
Código | Unidad | Descripción |  |  | Cantidad | Precio unitario | Importe
1 |  | Materiales
mt09reh180d | kg | Revestimiento elástico a base de resinas acrílicas en dispersión acuosa, impermeable al dióxido de carbono y permeable al vapor de agua, color a elegir, para la protección de hormigón o mortero, frente a la carbonatación y ambientes agresivos contaminados. |  |  | 0.4 | 2804.92 | 1121.97
[5 empty] | Subtotal materiales: |  | 1121.97
2 |  | Mano de obra
mo038 | h | Maestro 1ª pintor. |  |  | 0.167 | 4823.28 | 805.49
mo076 | h | Ayudante pintor. |  |  | 0.167 | 3551.52 | 593.1
[5 empty] | Subtotal mano de obra: |  | 1398.59
3 |  | Herramientas
| % | Herramientas |  |  | 2 | 2520.56 | 50.41
Coste de mantenimiento decenal: $ 1.671,13 en los primeros 10 años. |  |  |  |  | Costos directos (1+2+3): |  | 2570.97