## Hoja 1
ROA010 |  |  | m² | Pintura para uso alimentario.
Esmalte de dos componentes, a base de resinas epoxídicas sin disolvente, color blanco, acabado brillante, aplicado en dos manos, con un espesor mínimo de película seca de 25 micras por mano (rendimiento: 0,125 l/m²), sobre superficies interiores de tanques o silos de acero para uso alimentario, previa limpieza y preparación del soporte.
Descompuesto | Ud | Descomposición |  |  | Rend. | Precio unitario | Precio partida
mt27ttm010 | m² | Limpieza y preparación de la superficie de perfiles de acero, mediante chorreo comercial con arena o granalla hasta alcanzar un grado de preparación Sa2 según ISO 8501-1, con carga manual de restos sobre contenedor. |  |  | 1 | 8991.73 | 8991.73
mt27edj020a | l | Esmalte de dos componentes, a base de resinas epoxídicas sin disolvente, color blanco, acabado brillante, anticorrosivo, exento de toxicidad migratoria, aplicado con brocha, rodillo o pistola. |  |  | 0.25 | 29654.7 | 7413.68
mo037 | h | Maestro 1ª pintor. |  |  | 0.166 | 4244.76 | 704.63
mo074 | h | Ayudante pintor. |  |  | 0.166 | 2978.6 | 494.45
| % | Medios auxiliares |  |  | 2 | 17604.49 | 352.09
| % | Costes indirectos |  |  | 3 | 17956.58 | 538.7
Coste de mantenimiento decenal: $ 47.902,78 en los primeros 10 años. | [5 empty] | Total: | 18495.28