## Hoja 1
ROA010 |  |  | m² | Pintura para uso alimentario.
Esmalte de dos componentes, a base de resinas epoxídicas sin disolvente, color rojo óxido, acabado brillante, aplicado en dos manos, con un espesor mínimo de película seca de 25 micras por mano (rendimiento: 0,125 l/m²), sobre superficies interiores de tanques o silos de acero para uso alimentario.
Descompuesto | Ud | Descomposición |  |  | Rend. | Precio unitario | Precio partida
mt27edj020b | l | Esmalte de dos componentes, a base de resinas epoxídicas sin disolvente, color rojo óxido, acabado brillante, anticorrosivo, exento de toxicidad migratoria, aplicado con brocha, rodillo o pistola. |  |  | 0.25 | 32620.17 | 8155.04
mo037 | h | Maestro 1ª pintor. |  |  | 0.166 | 4244.76 | 704.63
mo074 | h | Ayudante pintor. |  |  | 0.166 | 2978.6 | 494.45
| % | Medios auxiliares |  |  | 2 | 9354.12 | 187.08
| % | Costes indirectos |  |  | 3 | 9541.2 | 286.24
Coste de mantenimiento decenal: $ 25.453,07 en los primeros 10 años. | [5 empty] | Total: | 9827.44