## Hoja 1
ROD020 |  |  | m² | Pintura de suelos en pistas de tenis.
Pintura acrílica al agua en suelos de pistas de tenis, mano de fondo con pintura plástica, acabado satinado, a base de resinas acrílicas puras emulsionadas en agua, diluida con un 10% a 20% de agua, y dos manos de acabado con el mismo producto sin diluir (rendimiento: 0,125 l/m² cada mano).
Código | Unidad | Descripción |  |  | Cantidad | Precio unitario | Importe
1 |  | Materiales
mt27pdj010a | l | Pintura plástica, acabado satinado, a base de resinas acrílicas puras emulsionadas en agua, color blanco, flexible, dura, resistente al agua y a la intemperie, aplicada con brocha, rodillo o pistola, diluida con un 10% a 20% de agua. |  |  | 0.106 | 8017.64 | 849.87
mt27pdj010b | l | Pintura plástica, acabado satinado, a base de resinas acrílicas puras emulsionadas en agua, color blanco, flexible, dura, resistente al agua y a la intemperie, aplicada con brocha, rodillo o pistola, sin diluir. |  |  | 0.25 | 8017.64 | 2004.41
[5 empty] | Subtotal materiales: |  | 2854.28
2 |  | Mano de obra
mo038 | h | Maestro 1ª pintor. |  |  | 0.166 | 4823.28 | 800.66
mo076 | h | Ayudante pintor. |  |  | 0.166 | 3551.52 | 589.55
[5 empty] | Subtotal mano de obra: |  | 1390.21
3 |  | Herramientas
| % | Herramientas |  |  | 2 | 4244.49 | 84.89
Coste de mantenimiento decenal: $ 16.321,76 en los primeros 10 años. |  |  |  |  | Costos directos (1+2+3): |  | 4329.38