## Hoja 1
ROD020 |  |  | m² | Pintura de suelos en pistas de tenis.
Pintura acrílica al agua en suelos de pistas de tenis, mano de fondo con pintura plástica para exterior, a base de copolímeros acrílicos en emulsión acuosa y pigmentos de alta durabilidad, color rojo, diluida con un 30% de agua, y una mano de acabado con el mismo producto sin diluir (rendimiento: 0,17 l/m² cada mano).
Código | Unidad | Descripción |  |  | Cantidad | Precio unitario | Importe
1 |  | Materiales
mt27pir500g | l | Pintura plástica para exterior, a base de copolímeros acrílicos en emulsión acuosa y pigmentos de alta durabilidad, color rojo, acabado mate, textura lisa, aplicada con brocha, rodillo o pistola. |  |  | 0.34 | 6620.3 | 2250.9
[5 empty] | Subtotal materiales: |  | 2250.9
2 |  | Mano de obra
mo038 | h | Maestro 1ª pintor. |  |  | 0.166 | 4823.28 | 800.66
mo076 | h | Ayudante pintor. |  |  | 0.166 | 3551.52 | 589.55
[5 empty] | Subtotal mano de obra: |  | 1390.21
3 |  | Herramientas
| % | Herramientas |  |  | 2 | 3641.11 | 72.82
Coste de mantenimiento decenal: $ 14.001,52 en los primeros 10 años. |  |  |  |  | Costos directos (1+2+3): |  | 3713.93