## Hoja 1
ROD030 |  |  | m² | Pintura de paramentos y suelos en piscinas.
Pintura al agua en piscinas, previa imprimación de la superficie con una emulsión acrílica diluida en agua, mano de fondo con pintura plástica, acabado satinado, a base de resinas acrílicas puras emulsionadas en agua, diluida con un 10% a 20% de agua, y dos manos de acabado con el mismo producto sin diluir (rendimiento: 0,16 l/m² cada mano).
Código | Unidad | Descripción |  |  | Cantidad | Precio unitario | Importe
1 |  | Materiales
mt27pfp010b | l | Imprimación a base de copolímeros acrílicos en suspensión acuosa, para favorecer la cohesión de soportes poco consistentes y la adherencia de pinturas. |  |  | 0.125 | 2153.97 | 269.25
mt27pdp010g | kg | Pintura plástica, acabado satinado, a base de resinas acrílicas puras emulsionadas en agua, color verde, antiadherente, resistente a la intemperie, impermeable al agua de lluvia y permeable al vapor de agua. |  |  | 0.136 | 3053.57 | 415.29
mt27pdp010h | kg | Pintura plástica, acabado satinado, a base de resinas acrílicas puras emulsionadas en agua, color verde, antiadherente, resistente a la intemperie, impermeable al agua de lluvia y permeable al vapor de agua. |  |  | 0.32 | 3053.57 | 977.14
[5 empty] | Subtotal materiales: |  | 1661.68
2 |  | Mano de obra
mo038 | h | Maestro 1ª pintor. |  |  | 0.31 | 4823.28 | 1495.22
mo076 | h | Ayudante pintor. |  |  | 0.31 | 3551.52 | 1100.97
[5 empty] | Subtotal mano de obra: |  | 2596.19
3 |  | Herramientas
| % | Herramientas |  |  | 2 | 4257.87 | 85.16
Coste de mantenimiento decenal: $ 14.332,00 en los primeros 10 años. |  |  |  |  | Costos directos (1+2+3): |  | 4343.03