## Hoja 1
ROO010 |  |  | m² | Pintura epoxi sobre suelos de garajes.
Esmalte de dos componentes a base de resinas epoxídicas combinadas con poliamidas, color blanco, acabado brillante, aplicado en dos manos (rendimiento: 0,1667 l/m² cada mano), sobre superficies interiores de hormigón o de mortero autonivelante, en suelos de garajes (sin incluir la preparación del soporte).
Código | Unidad | Descripción |  |  | Cantidad | Precio unitario | Importe
1 |  | Materiales
mt27edj010a | l | Esmalte de dos componentes para interior, acabado brillante, a base de resinas epoxídicas combinadas con poliamidas, color blanco, aplicado con brocha, rodillo o pistola. |  |  | 0.333 | 13976.66 | 4654.23
mt27wad120a | l | Disolvente formulado a base de una mezcla de hidrocarburos aromáticos, alcoholes y ésteres. |  |  | 0.042 | 3135.93 | 131.71
[5 empty] | Subtotal materiales: |  | 4785.94
2 |  | Mano de obra
mo038 | h | Maestro 1ª pintor. |  |  | 0.1 | 4823.28 | 482.33
mo076 | h | Ayudante pintor. |  |  | 0.1 | 3551.52 | 355.15
[5 empty] | Subtotal mano de obra: |  | 837.48
3 |  | Herramientas
| % | Herramientas |  |  | 2 | 5623.42 | 112.47
Coste de mantenimiento decenal: $ 10.783,47 en los primeros 10 años. |  |  |  |  | Costos directos (1+2+3): |  | 5735.89