## Hoja 1
ROO010 |  |  | m² | Pintura epoxi sobre suelos de garajes.
Esmalte de dos componentes, acabado brillante, a base de resinas acrílicas hidroxiladas en combinación con pigmentos inertes y endurecedor isocianato alifático polifuncional, color blanco, aplicado en dos manos (rendimiento: 0,0769 l/m² cada mano), sobre superficies exteriores de hormigón o de mortero autonivelante, en suelos de garajes (sin incluir la preparación del soporte).
Código | Unidad | Descripción |  |  | Cantidad | Precio unitario | Importe
1 |  | Materiales
mt27edj030c | l | Esmalte de dos componentes para exterior, acabado brillante, a base de resinas acrílicas hidroxiladas en combinación con pigmentos inertes y endurecedor isocianato alifático polifuncional, color blanco, aplicado con brocha, rodillo o pistola. |  |  | 0.154 | 16542.42 | 2547.53
mt27wad130a | l | Diluyente formulado a base de hidrocarburos aromáticos. |  |  | 0.015 | 2914.19 | 43.71
[5 empty] | Subtotal materiales: |  | 2591.24
2 |  | Mano de obra
mo038 | h | Maestro 1ª pintor. |  |  | 0.1 | 4823.28 | 482.33
mo076 | h | Ayudante pintor. |  |  | 0.1 | 3551.52 | 355.15
[5 empty] | Subtotal mano de obra: |  | 837.48
3 |  | Herramientas
| % | Herramientas |  |  | 2 | 3428.72 | 68.57
Coste de mantenimiento decenal: $ 6.574,91 en los primeros 10 años. |  |  |  |  | Costos directos (1+2+3): |  | 3497.29