## Hoja 1
ROO010 |  |  | m² | Pintura epoxi sobre suelos de garajes.
Pintura de dos componentes, a base de resina epoxi y endurecedor amínico en emulsión acuosa, color gris RAL 7037, acabado satinado, aplicada en dos manos (rendimiento: 0,225 kg/m² cada mano), sobre superficies interiores de hormigón o de mortero autonivelante, en suelos de garajes (sin incluir la preparación del soporte).
Código | Unidad | Descripción |  |  | Cantidad | Precio unitario | Importe
1 |  | Materiales
mt27upx010e | kg | Pintura de dos componentes, a base de resina epoxi y endurecedor amínico en emulsión acuosa, color gris RAL 7037, acabado satinado, aplicada con brocha, rodillo o pistola. |  |  | 0.45 | 5239.23 | 2357.65
[5 empty] | Subtotal materiales: |  | 2357.65
2 |  | Mano de obra
mo038 | h | Maestro 1ª pintor. |  |  | 0.1 | 4823.28 | 482.33
mo076 | h | Ayudante pintor. |  |  | 0.1 | 3551.52 | 355.15
[5 empty] | Subtotal mano de obra: |  | 837.48
3 |  | Herramientas
| % | Herramientas |  |  | 2 | 3195.13 | 63.9
Coste de mantenimiento decenal: $ 6.126,98 en los primeros 10 años. |  |  |  |  | Costos directos (1+2+3): |  | 3259.03