## Hoja 1
ROO010 |  |  | m² | Pintura epoxi sobre suelos de garajes.
Esmalte de dos componentes para interior, acabado satinado, a base de resinas epoxídicas con una mezcla de pigmentos, material de carga y endurecedor, color negro, aplicado en dos manos (rendimiento: 0,125 l/m² cada mano), sobre superficies interiores de aglomerado asfáltico, en suelos de garajes (sin incluir la preparación del soporte).
Código | Unidad | Descripción |  |  | Cantidad | Precio unitario | Importe
1 |  | Materiales
mt27edj060b | l | Esmalte de dos componentes para interior, acabado satinado, a base de resinas epoxídicas con una mezcla de pigmentos, material de carga y endurecedor, color negro, aplicado con brocha, rodillo o pistola. |  |  | 0.25 | 14634.35 | 3658.59
[5 empty] | Subtotal materiales: |  | 3658.59
2 |  | Mano de obra
mo038 | h | Maestro 1ª pintor. |  |  | 0.1 | 4823.28 | 482.33
mo076 | h | Ayudante pintor. |  |  | 0.1 | 3551.52 | 355.15
[5 empty] | Subtotal mano de obra: |  | 837.48
3 |  | Herramientas
| % | Herramientas |  |  | 2 | 4496.07 | 89.92
Coste de mantenimiento decenal: $ 8.621,66 en los primeros 10 años. |  |  |  |  | Costos directos (1+2+3): |  | 4585.99