## Hoja 1
ROO020 |  |  | m² | Pintura de poliuretano sobre pisos de hormigón y sintéticos.
Pintura de dos componentes, a base de poliuretano alifático y disolvente, de color rojo RAL 3016, acabado satinado, aplicada en dos manos, (rendimiento: 0,15 kg/m² cada mano), sobre superficies interiores con revestimiento sintético a base de epoxi o poliuretano, (sin incluir la preparación del soporte).
Descompuesto | Ud | Descomposición |  |  | Rend. | Precio unitario | Precio partida
mt27upx020aa | kg | Pintura de dos componentes, a base de poliuretano alifático y disolvente, de color rojo RAL 3016, acabado satinado, aplicada con rodillo de pelo corto. |  |  | 0.3 | 14089.34 | 4226.8
mo037 | h | Maestro 1ª pintor. |  |  | 0.138 | 4244.76 | 585.78
mo074 | h | Ayudante pintor. |  |  | 0.138 | 2978.6 | 411.05
| % | Medios auxiliares |  |  | 2 | 5223.63 | 104.47
| % | Costes indirectos |  |  | 3 | 5328.1 | 159.84
Coste de mantenimiento decenal: $ 10.317,33 en los primeros 10 años. | [5 empty] | Total: | 5487.94