## Hoja 1
RPS020 | m² | Estuco sobre paramento interior.
Estucado de pasta de cal y arena de mármol blanco.
Código |  |  | Unidad | Descripción | Cantidad | Precio unitario | Importe
1 |  |  |  | Materiales
mt09mor050c |  |  | m³ | Mortero de cal aérea o apagada (1:3), confeccionado en obra. | 0.01 | 75930.5 | 759.31
mt09mor050d |  |  | m³ | Mortero de cal aérea o apagada (1:4), confeccionado en obra. | 0.015 | 74126.9 | 1111.9
[5 empty] | Subtotal materiales: |  | 1871.21
2 |  |  |  | Mano de obra
mo034 |  |  | h | Maestro 1ª estucador. | 0.705 | 8327.21 | 5870.68
mo072 |  |  | h | Ayudante estucador. | 0.705 | 6224.8 | 4388.48
[5 empty] | Subtotal mano de obra: |  | 10259.2
3 |  |  |  | Herramientas
|  |  | % | Herramientas | 2 | 12130.4 | 242.61
Coste de mantenimiento decenal: $ 5.815,30 en los primeros 10 años. |  |  |  |  | Costos directos (1+2+3): |  | 12373