## Hoja 1
RSA020 | m² |  | Capa fina de mortero autonivelante de cemento.
Capa fina de pasta niveladora de suelos, con resistencia a compresión de 20 N/mm², resistencia a flexión de 6 N/mm², de 2 mm de espesor, aplicada manualmente, para la regularización y nivelación de la superficie soporte interior de hormigón o mortero, previa aplicación de imprimación monocomponente a base de resinas sintéticas modificadas sin disolventes, de color amarillo, preparada para recibir piso cerámico, de corcho, de madera, laminado, flexible o textil. Incluso banda de panel rígido de poliestireno expandido para la preparación de las juntas perimetrales de dilatación. El precio no incluye el soporte de hormigón ni el revestimiento.
Código |  | Unidad |  | Descripción | Cantidad | Precio unitario | Importe
1 |  |  |  | Materiales
mt09mcp200a |  | kg |  | Pasta niveladora de suelos, con resistencia a compresión de 20 N/mm², resistencia a flexión de 6 N/mm², compuesta por cementos especiales, áridos seleccionados y aditivos, para espesores de 2 a 5 mm, usada en nivelación de pisos. | 4 | 446.46 | 1785.84
mt09bnc235a |  | l |  | Imprimación monocomponente a base de resinas sintéticas modificadas sin disolventes, de color amarillo, para la adherencia de morteros autonivelantes a soportes cementosos, asfálticos o cerámicos. | 0.125 | 4414.49 | 551.81
mt16pea020a |  | m² |  | Panel rígido de poliestireno expandido, mecanizado lateral recto, de 10 mm de espesor, resistencia térmica 0,25 m²K/W, conductividad térmica 0,036 W/(mK), para junta de proyecto. | 0.1 | 1124.16 | 112.42
[5 empty] | Subtotal materiales: |  | 2450.07
2 |  |  |  | Mano de obra
mo020 |  | h |  | Maestro 1ª construcción. | 0.091 | 8327.21 | 757.78
mo113 |  | h |  | Jornal construcción. | 0.114 | 5997.35 | 683.7
[5 empty] | Subtotal mano de obra: |  | 1441.48
3 |  |  |  | Herramientas
|  | % |  | Herramientas | 2 | 3891.55 | 77.83
Coste de mantenimiento decenal: $ 79,39 en los primeros 10 años. |  |  |  |  | Costos directos (1+2+3): |  | 3969.38