## Hoja 1
RSB005 | m² | Sobrelosa de árido.
Sobrelosa de arena de machaqueo de 0 a 5 mm de diámetro, en capa de 2 cm de espesor.
Descompuesto |  |  | Ud | Descomposición | Rend. | Precio unitario | Precio partida
mt01arp040c |  |  | m³ | Arena caliza seleccionada de machaqueo, de 0 a 5 mm de diámetro. | 0.02 | 14220.17 | 284.4
mo111 |  |  | h | Jornal construcción. | 0.056 | 2861.42 | 160.24
|  |  | % | Medios auxiliares | 2 | 444.64 | 8.89
|  |  | % | Costes indirectos | 3 | 453.53 | 13.61
Coste de mantenimiento decenal: $ 23,36 en los primeros 10 años. | [5 empty] | Total: | 467.14