## Hoja 1
RSB020 | m² |  | Sobrelosa de mortero autonivelante de cemento, de capa gruesa, preparado en central.
Sobrelosa interior, de 40 mm de espesor, de mortero autonivelante, con resistencia a compresión de 10 N/mm², resistencia a flexión de 3 N/mm², vaciado con mezcladora-bombeadora, sobre lámina de aislamiento para formación de suelo flotante; y posterior aplicación de agente filmógeno, (0,15 l/m²). Incluso banda de panel rígido de poliestireno expandido para la preparación de las juntas perimetrales de dilatación.
Código |  | Unidad |  | Descripción | Cantidad | Precio unitario | Importe
1 |  |  |  | Materiales
mt16pea020a |  | m² |  | Panel rígido de poliestireno expandido, mecanizado lateral recto, de 10 mm de espesor, resistencia térmica 0,25 m²K/W, conductividad térmica 0,036 W/(mK), para junta de proyecto. | 0.1 | 1124.16 | 112.42
mt09mal010a |  | m³ |  | Mortero autonivelante, con resistencia a compresión de 10 N/mm², resistencia a flexión de 3 N/mm², a base de cemento, para espesores de 4 a 10 cm, usado en nivelación de pisos. | 0.04 | 39071.4 | 1562.86
mt08cur020a |  | l |  | Agente filmógeno, para el curado de hormigones y morteros. | 0.15 | 957.08 | 143.56
[5 empty] | Subtotal materiales: |  | 1818.84
2 |  |  |  | Maquinaria
mq06pym020 |  | h |  | Mezcladora-bombeadora para morteros autonivelantes. | 0.08 | 6979.28 | 558.34
[5 empty] | Subtotal maquinaria: |  | 558.34
3 |  |  |  | Mano de obra
mo031 |  | h |  | Maestro 1ª aplicador de mortero autonivelante. | 0.034 | 8327.21 | 283.13
mo069 |  | h |  | Ayudante aplicador de mortero autonivelante. | 0.026 | 6224.8 | 161.84
[5 empty] | Subtotal mano de obra: |  | 444.97
4 |  |  |  | Herramientas
|  | % |  | Herramientas | 2 | 2822.15 | 56.44
Coste de mantenimiento decenal: $ 115,14 en los primeros 10 años. |  |  |  |  | Costos directos (1+2+3+4): |  | 2878.59