## Hoja 1
RSB030 | m² |  | Sobrelosa de terrazo.
Sobrelosa interior, de piezas de terrazo recibidas con mortero de cemento 1:6 extendido sobre lecho de gravilla de 2 cm de espesor, colocadas a pique de maceta. Incluso lechada de cemento para el relleno de juntas.
Código |  | Unidad |  | Descripción | Cantidad | Precio unitario | Importe
1 |  |  |  | Materiales
mt01arp032a |  | m³ |  | Gravilla caliza de machaqueo de 2 a 8 mm de diámetro. | 0.02 | 15230.1 | 304.6
mt09mor011b |  | m³ |  | Mortero de cemento CEM II/B-P 32,5 N tipo M-5, confeccionado en obra con arena de miga (arena arcosita compuesta de feldespatos, cuarzo y una pequeña cantidad de arcilla), con 250 kg/m³ de cemento y una proporción en volumen 1/6. | 0.032 | 65604.6 | 2099.35
mt18btl011b |  | m² |  | Piezas de terrazo para base de pisos. | 1.05 | 4951.65 | 5199.23
mt08cem040a |  | kg |  | Cemento blanco BL-22,5 X, para pavimentación, en sacos. | 1 | 81.25 | 81.25
[5 empty] | Subtotal materiales: |  | 7684.43
2 |  |  |  | Mano de obra
mo023 |  | h |  | Maestro 1ª solador. | 0.284 | 6536.54 | 1856.38
mo061 |  | h |  | Ayudante solador. | 0.187 | 4883.56 | 913.23
[5 empty] | Subtotal mano de obra: |  | 2769.61
3 |  |  |  | Herramientas
|  | % |  | Herramientas | 2 | 10454 | 209.08
Coste de mantenimiento decenal: $ 426,52 en los primeros 10 años. |  |  |  |  | Costos directos (1+2+3): |  | 10663.1