## Hoja 1
RSB040 | m² |  | Radier seco "KNAUF".
Radier seco F127.es "KNAUF" Brío formada por placas de yeso con fibras Brío, con capa de fibras de madera, de 28 mm de espesor total.
Código |  | Unidad |  | Descripción | Cantidad | Precio unitario | Importe
1 |  |  |  | Materiales
mt15mbv100 |  | m² |  | Barrera de vapor de polietileno, de 0,2 mm de espesor. | 1.1 | 245.22 | 269.74
mt12psk040b |  | m |  | Banda perimetral de lana de roca "KNAUF" de 12 mm de espesor y 100 mm de ancho. | 1 | 2229.65 | 2229.65
mt12psk010h |  | m² |  | Placa de yeso con fibra Brío WF "KNAUF" elemento compuesto, de 28 mm de espesor, compuesta por una placa de 18 mm y 10 mm de fibras de madera. | 1 | 26029.9 | 26029.9
mt12pik030 |  | kg |  | Pegamento Brio "KNAUF". | 0.04 | 11783.4 | 471.34
mt12ptk020a |  | Ud |  | Tornillo especial Brío "KNAUF" 17 mm. | 11 | 9.31 | 102.41
mt12pik040b |  | kg |  | Imprimación Estrichgrund "KNAUF", para reducir la absorción y mejorar la adherencia. | 0.05 | 308.78 | 15.44
[5 empty] | Subtotal materiales: |  | 29118.5
2 |  |  |  | Mano de obra
mo053 |  | h |  | Maestro 1ª montador de prefabricados interiores. | 0.345 | 5628.66 | 1941.89
mo100 |  | h |  | Ayudante montador de mamparas y sistemas de placas. | 0.345 | 4063.51 | 1401.91
[5 empty] | Subtotal mano de obra: |  | 3343.8
3 |  |  |  | Herramientas
|  | % |  | Herramientas | 2 | 32462.3 | 649.25
Coste de mantenimiento decenal: $ 1.655,58 en los primeros 10 años. |  |  |  |  | Costos directos (1+2+3): |  | 33111.5