## Hoja 1
RSB040 | m² |  | Solera seca "KNAUF".
Solera seca F151.es "KNAUF" Aquapanel Floor formada por placas de cemento Aquapanel Floor, de 22 mm de espesor total.
Descompuesto |  | Ud |  | Descomposición | Rend. | Precio unitario | Precio partida
mt18mva080 |  | m² |  | Film de polietileno de 0,2 mm de espesor, para uso como barrera de vapor. | 1.1 | 198.33 | 218.16
mt12psk040b |  | m |  | Banda perimetral de lana de roca "KNAUF" de 12 mm de espesor y 100 mm de ancho. | 1 | 1393.78 | 1393.78
mt12paf010a |  | m² |  | Placa Aquapanel Floor "KNAUF" elemento simple, de 22 mm de espesor, 600x900 mm, con alma de cemento Portland con aditivos y con bordes machihembrados para el pegado y/o atornillado entre sí. | 1 | 16791.78 | 16791.78
mt12paf015 |  | Ud |  | Lengüeta de PVC, para unión de placas Aquapanel Floor "KNAUF". | 7 | 66.77 | 467.39
mt12paf030 |  | kg |  | Pegamento Aquapanel Floor "KNAUF". | 0.07 | 10544.44 | 738.11
mt12pak080a |  | kg |  | Imprimación superficial Aquapanel Indoor "KNAUF". | 0.2 | 2710.49 | 542.1
mo053 |  | h |  | Maestro 1ª montador de prefabricados interiores. | 0.334 | 4984.34 | 1664.77
mo100 |  | h |  | Ayudante montador de mamparas y sistemas de placas. | 0.334 | 3550.66 | 1185.92
|  | % |  | Medios auxiliares | 2 | 23002.01 | 460.04
|  | % |  | Costes indirectos | 3 | 23462.05 | 703.86
Coste de mantenimiento decenal: $ 1.208,30 en los primeros 10 años. | [5 empty] | Total: | 24165.91