## Hoja 1
RSB040 | m² |  | Solera seca "KNAUF".
Solera seca F153.es "KNAUF" Aquapanel Floor formada por placas de cemento Aquapanel Floor, de 22 mm de espesor total y panel rígido de lana mineral, de 20 mm de espesor.
Descompuesto | Ud | Descomposición |  | Rend. | Precio unitario | Precio partida
mt18mva080 | m² | Film de polietileno de 0,2 mm de espesor, para uso como barrera de vapor. |  | 1.1 | 198.33 | 218.16
mt12psk040b | m | Banda perimetral de lana de roca "KNAUF" de 12 mm de espesor y 100 mm de ancho. |  | 1 | 1393.78 | 1393.78
mt12paf040 | l | Granulado base Aquapanel Floor "KNAUF". |  | 10 | 641.26 | 6412.6
mt16lra012a | m² | Panel rígido de lana mineral, no revestido, de 20 mm de espesor, resistencia térmica 0,45 m²K/W, conductividad térmica 0,041 W/(mK), densidad 90 kg/m³, calor específico 840 J/kgK y factor de resistencia a la difusión del vapor de agua 1,3. |  | 1 | 4539.97 | 4539.97
mt12paf010a | m² | Placa Aquapanel Floor "KNAUF" elemento simple, de 22 mm de espesor, 600x900 mm, con alma de cemento Portland con aditivos y con bordes machihembrados para el pegado y/o atornillado entre sí. |  | 1 | 16791.78 | 16791.78
mt12paf015 | Ud | Lengüeta de PVC, para unión de placas Aquapanel Floor "KNAUF". |  | 7 | 66.77 | 467.39
mt12paf030 | kg | Pegamento Aquapanel Floor "KNAUF". |  | 0.07 | 10544.44 | 738.11
mt12pak080a | kg | Imprimación superficial Aquapanel Indoor "KNAUF". |  | 0.2 | 2710.49 | 542.1
mo053 | h | Maestro 1ª montador de prefabricados interiores. |  | 0.367 | 4984.34 | 1829.25
mo100 | h | Ayudante montador de mamparas y sistemas de placas. |  | 0.367 | 3550.66 | 1303.09
| % | Medios auxiliares |  | 2 | 34236.23 | 684.72
| % | Costes indirectos |  | 3 | 34920.95 | 1047.63
Coste de mantenimiento decenal: $ 1.798,43 en los primeros 10 años. |  |  |  |  | Total: | 35968.58