## Hoja 1
RSD010 | m | Guardapolvos metálico.
Guardapolvos liso de aluminio anodizado, de 80 mm de altura, color plata, fijado con adhesivo.
Descompuesto |  | Ud | Descomposición | Rend. | Precio unitario | Precio partida
mt47adc110a |  | kg | Adhesivo especial de poliuretano bicomponente. | 0.08 | 3048.82 | 243.91
mt18rpp010c |  | m | Guardapolvos liso de aluminio anodizado, de 80 mm de altura, color plata, incluso parte proporcional de piezas para uniones, resolución de ángulos y terminaciones. | 1.05 | 10412.23 | 10932.84
mo023 |  | h | Maestro 1ª solador. | 0.134 | 4822.11 | 646.16
|  | % | Medios auxiliares | 2 | 11822.91 | 236.46
|  | % | Costes indirectos | 3 | 12059.37 | 361.78
Coste de mantenimiento decenal: $ 2.235,81 en los primeros 10 años. |  |  |  |  | Total: | 12421.15