## Hoja 1
RSD010 | m | Guardapolvos metálico.
Guardapolvos liso de aluminio anodizado, de 80 mm de altura, color oro, fijado con adhesivo.
Descompuesto |  | Ud | Descomposición | Rend. | Precio unitario | Precio partida
mt47adc110a |  | kg | Adhesivo especial de poliuretano bicomponente. | 0.08 | 3048.82 | 243.91
mt18rpp010d |  | m | Guardapolvos liso de aluminio anodizado, de 80 mm de altura, color oro, incluso parte proporcional de piezas para uniones, resolución de ángulos y terminaciones. | 1.05 | 11503.03 | 12078.18
mo023 |  | h | Maestro 1ª solador. | 0.134 | 4822.11 | 646.16
|  | % | Medios auxiliares | 2 | 12968.25 | 259.37
|  | % | Costes indirectos | 3 | 13227.62 | 396.83
Coste de mantenimiento decenal: $ 2.452,40 en los primeros 10 años. |  |  |  |  | Total: | 13624.45