## Hoja 1
RSD010 | m | Guardapolvos metálico.
Guardapolvos liso de acero inoxidable, de 60 mm de altura, fijado con adhesivo.
Descompuesto |  | Ud | Descomposición | Rend. | Precio unitario | Precio partida
mt47adc110a |  | kg | Adhesivo especial de poliuretano bicomponente. | 0.06 | 3048.82 | 182.93
mt18rpp020a |  | m | Guardapolvos liso de acero inoxidable, de 60 mm de altura, incluso parte proporcional de piezas para uniones, resolución de ángulos y terminaciones. | 1.05 | 14081.29 | 14785.35
mo023 |  | h | Maestro 1ª solador. | 0.134 | 4822.11 | 646.16
|  | % | Medios auxiliares | 2 | 15614.44 | 312.29
|  | % | Costes indirectos | 3 | 15926.73 | 477.8
Coste de mantenimiento decenal: $ 2.952,82 en los primeros 10 años. |  |  |  |  | Total: | 16404.53