## Hoja 1
RSD010 | m | Guardapolvos metálico.
Guardapolvos liso de aluminio anodizado, de 70 mm de altura, color plata, fijado con clips a perfil soporte.
Descompuesto |  | Ud | Descomposición | Rend. | Precio unitario | Precio partida
mt18rpp050a |  | m | Guardapolvos liso de aluminio anodizado, de 70 mm de altura, color plata, con espacio suficiente para alojamiento de cables, incluso clips de fijación y parte proporcional de perfil soporte, accesorios de fijación del perfil soporte, y piezas para uniones, resolución de ángulos y terminaciones. | 1.05 | 9751.13 | 10238.69
mo023 |  | h | Maestro 1ª solador. | 0.167 | 4822.11 | 805.29
|  | % | Medios auxiliares | 2 | 11043.98 | 220.88
|  | % | Costes indirectos | 3 | 11264.86 | 337.95
Coste de mantenimiento decenal: $ 2.088,51 en los primeros 10 años. |  |  |  |  | Total: | 11602.81