## Hoja 1
RSD010 | m | Guardapolvos metálico.
Guardapolvos liso de aluminio anodizado, de 100 mm de altura, color oro, fijado con clips a perfil soporte.
Descompuesto |  | Ud | Descomposición | Rend. | Precio unitario | Precio partida
mt18rpp050d |  | m | Guardapolvos liso de aluminio anodizado, de 100 mm de altura, color oro, con espacio suficiente para alojamiento de cables, incluso clips de fijación y parte proporcional de perfil soporte, accesorios de fijación del perfil soporte, y piezas para uniones, resolución de ángulos y terminaciones. | 1.05 | 15337.37 | 16104.24
mo023 |  | h | Maestro 1ª solador. | 0.167 | 4822.11 | 805.29
|  | % | Medios auxiliares | 2 | 16909.53 | 338.19
|  | % | Costes indirectos | 3 | 17247.72 | 517.43
Coste de mantenimiento decenal: $ 3.197,73 en los primeros 10 años. |  |  |  |  | Total: | 17765.15