## Hoja 1
RSD020 | m |  | Guardapolvos de hormigón polímero.
Guardapolvos de hormigón polímero, de 143x7 mm, acabado brillo, recibido con adhesivo cementoso flexible y de gran adherencia, C2 S2. Rejuntado con masilla de poliuretano impermeable, dejando una separación de 5 mm.
Código |  | Unidad |  | Descripción | Cantidad | Precio unitario | Importe
1 |  |  |  | Materiales
mt20wwa040 |  | kg |  | Adhesivo cementoso flexible y de gran adherencia, C2 S2. | 0.1 | 324.07 | 32.41
mt18rpp100e |  | m |  | Guardapolvos de hormigón polímero, de 143x7 mm, acabado brillo, formado por arena de mármol y resina de poliéster. | 1.05 | 7680.63 | 8064.66
mt20wwa035 |  | Ud |  | Bote de imprimación para masillas (250 cm³). | 0.01 | 3467.62 | 34.68
mt20wwa030 |  | Ud |  | Bote de masilla de poliuretano impermeable (310 cm³). | 0.02 | 4744.49 | 94.89
[5 empty] | Subtotal materiales: |  | 8226.64
2 |  |  |  | Mano de obra
mo023 |  | h |  | Maestro 1ª solador. | 0.172 | 5466.67 | 940.27
[5 empty] | Subtotal mano de obra: |  | 940.27
3 |  |  |  | Herramientas
|  | % |  | Herramientas | 2 | 9166.91 | 183.34
Coste de mantenimiento decenal: $ 1.963,55 en los primeros 10 años. |  |  |  |  | Costos directos (1+2+3): |  | 9350.25