## Hoja 1
RSE005 |  |  | m² | Suelo técnico registrable.
Suelo técnico registrable, formado por paneles de 600x600 mm, con núcleo de tablero aglomerado de madera de alta densidad, 650 kg/m³, y 30 mm de espesor, con lámina de acero en la cara inferior y acabado superior de linóleo, con canteado perimetral de PVC de 18 mm, protegiendo el canto vivo del piso; apoyados sobre pedestales regulables para alturas de 250 a 345 mm, de acero zincado con cabeza con junta antivibratoria, fijados al soporte con pegamento; clasificación 4/2/A/2, y Euroclase Bfl S1 de reacción al fuego.
Descompuesto | Ud | Descomposición |  |  | Rend. | Precio unitario | Precio partida
mt12pmm010gc | m² | Suelo técnico registrable, formado por paneles de 600x600 mm, con núcleo de tablero aglomerado de madera de alta densidad, 650 kg/m³, y 30 mm de espesor, con lámina de acero en la cara inferior y acabado superior de linóleo, con canteado perimetral de PVC de 18 mm, protegiendo el canto vivo del piso; apoyados sobre pedestales regulables para alturas de 250 a 345 mm, de acero zincado con cabeza con junta antivibratoria, fijados al soporte con pegamento; clasificación 4/2/A/2, y Euroclase Bfl S1 de reacción al fuego. |  |  | 1 | 50216 | 50216
mo010 | h | Maestro 1ª montador. |  |  | 0.278 | 4387.57 | 1219.74
mo078 | h | Ayudante montador. |  |  | 0.278 | 2978.6 | 828.05
| % | Medios auxiliares |  |  | 2 | 52263.79 | 1045.28
| % | Costes indirectos |  |  | 3 | 53309.07 | 1599.27
Coste de mantenimiento decenal: $ 2.745,42 en los primeros 10 años. | [5 empty] | Total: | 54908.34