## Hoja 1
RSE010 |  |  | m² | Suelo técnico continuo de placas de yeso con fibra.
Suelo técnico continuo de placas de yeso con fibra, de 1200x600 mm y 25 mm de espesor, con bordes machihembrados, apoyadas sobre pies regulables de acero galvanizado, para alturas entre 30 y 40 mm, preparado para recibir el piso (no incluido en este precio).
Descompuesto | Ud | Descomposición |  |  | Rend. | Precio unitario | Precio partida
mt12pik040a | kg | Imprimación para reducir la absorción y mejorar la adherencia. |  |  | 0.32 | 5251.92 | 1680.61
mt12psk040a | m | Banda perimetral de lana de roca de 12 mm de espesor y 100 mm de ancho. |  |  | 1 | 1351.97 | 1351.97
mt12psk080a | Ud | Cartucho de 600 cm³ de pegamento para fijación de pies regulables a la superficie de apoyo. |  |  | 0.01 | 3462.8 | 34.63
mt12psk060a | Ud | Pie regulable de acero galvanizado, para alturas entre 30 y 40 mm. Incluso accesorios. |  |  | 3 | 756.68 | 2270.04
mt12psk050d | m² | Placa de yeso con fibra, de 1200x600 mm y 25 mm de espesor, con bordes machihembrados, para aplicación en suelos técnicos continuos; clasificación 3/2/A/1. |  |  | 1.05 | 24104.99 | 25310.24
mt12psk070a | Ud | Cartucho de 1 kg de pegamento para juntas. |  |  | 0.07 | 89936.81 | 6295.58
mo011 | h | Maestro 1ª montador. |  |  | 0.39 | 4984.34 | 1943.89
mo080 | h | Ayudante montador. |  |  | 0.39 | 3550.66 | 1384.76
| % | Medios auxiliares |  |  | 2 | 40271.72 | 805.43
| % | Costes indirectos |  |  | 3 | 41077.15 | 1232.31
Coste de mantenimiento decenal: $ 2.115,47 en los primeros 10 años. | [5 empty] | Total: | 42309.46