## Hoja 1
RSG105 |  |  | m² | Piso de baldosas cerámicas "PORCELANATTO", colocadas con adhesivo.
Piso de baldosas cerámicas de gres porcelánico, estilo textil "PORCELANATTO", capacidad de absorción de agua E<0,5%, 60x60 cm, para uso interior, recibidas con adhesivo cementoso mejorado, C2 TE, con deslizamiento reducido y tiempo abierto ampliado T100 Super "TAU CERÁMICA", mediante la técnica de doble encolado y rejuntadas con mortero técnico coloreado superfino tipo CG, Line Fix, color blanco, para junta de entre 1,5 y 3 mm.
Descompuesto | Ud | Descomposición |  |  | Rend. | Precio unitario | Precio partida
mt09mtc010h | kg | Adhesivo cementoso mejorado, C2 TE, con deslizamiento reducido y tiempo abierto ampliado T100 Super, "TAU CERÁMICA", para la colocación en capa fina de pisos y revestimientos de material cerámico en interiores y exteriores, compuesto por cementos de alta resistencia, áridos seleccionados y alto contenido en resinas sintéticas. |  |  | 1 | 165.31 | 165.31
mt18btt010n | m² | Baldosa cerámica de gres porcelánico, estilo textil "PORCELANATTO", capacidad de absorción de agua E<0,5%, 60x60 cm. |  |  | 1.05 | 15891.14 | 16685.7
mt09mtc020g | kg | Mortero técnico superfino coloreado, C G2, Line-Fix Superfino "TAU CERÁMICA", para rejuntado de baldosas cerámicas, con junta de entre 1 y 5 mm, "TAU CERÁMICA". |  |  | 0.5 | 479.35 | 239.68
mo022 | h | Maestro 1ª solador. |  |  | 0.445 | 4244.76 | 1888.92
mo056 | h | Ayudante colocador de piso. |  |  | 0.223 | 2978.6 | 664.23
| % | Medios auxiliares |  |  | 2 | 19643.84 | 392.88
| % | Costes indirectos |  |  | 3 | 20036.72 | 601.1
Coste de mantenimiento decenal: $ 3.508,43 en los primeros 10 años. | [5 empty] | Total: | 20637.82