## Hoja 1
RSJ020 | m |  | Perfil para remate lateral de tarima de composite (WPC) para exterior.
Perfil macizo de composite (WPC) con fibras de madera y polietileno, de 24x136x2440 mm, dos caras vistas, ambas con textura de madera, con los bordes rectos, fijado a los rastreles con tornillos autoperforantes, de acero al carbono, de 5 mm de diámetro y 63 mm de longitud, con tratamiento anticorrosión, en tarima de composite (WPC) para exterior.
Código |  | Unidad |  | Descripción | Cantidad | Precio unitario | Importe
1 |  |  |  | Materiales
mt18fmp020e |  | m |  | Perfil macizo de composite (WPC) con fibras de madera y polietileno, de 24x136x2440 mm, dos caras vistas, ambas con textura de madera, con los bordes rectos, para remate lateral de tarima de composite (WPC). | 1.05 | 9023.6 | 9474.78
mt18acc080a |  | Ud |  | Tornillo autoperforante, de acero al carbono, de 5 mm de diámetro y 63 mm de longitud, con tratamiento anticorrosión. | 7 | 79.11 | 553.77
[5 empty] | Subtotal materiales: |  | 10028.5
2 |  |  |  | Mano de obra
mo017 |  | h |  | Maestro 1ª carpintero. | 0.114 | 8447.62 | 963.03
mo058 |  | h |  | Ayudante carpintero. | 0.114 | 6263.3 | 714.02
[5 empty] | Subtotal mano de obra: |  | 1677.05
3 |  |  |  | Herramientas
|  | % |  | Herramientas | 2 | 11705.6 | 234.11
[5 empty] | Costos directos (1+2+3): |  | 11939.7