## Hoja 1
RSM060 | m |  | Perfil para junta.
Perfil de aluminio recubierto con madera, para junta de tabique (para uniones al mismo nivel).
Código |  | Unidad |  | Descripción | Cantidad | Precio unitario | Importe
1 |  |  |  | Materiales
mt18mva110b |  | m |  | Perfil para junta de partición, para pisos al mismo nivel, aluminio recubierto con madera. | 1.05 | 3389.5 | 3558.98
[5 empty] | Subtotal materiales: |  | 3558.98
2 |  |  |  | Mano de obra
mo025 |  | h |  | Maestro 1ª instalador de pavimentos de madera. | 0.166 | 4856.4 | 806.16
[5 empty] | Subtotal mano de obra: |  | 806.16
3 |  |  |  | Herramientas
|  | % |  | Herramientas | 3 | 4365.14 | 130.95
Coste de mantenimiento decenal: $ 1.843,40 en los primeros 10 años. |  |  |  |  | Costos directos (1+2+3): |  | 4496.09