## Hoja 1
RSN125 |  |  | m | Junta de hormigonado o de hormigonado en piso continuo de hormigón, mediante pasadores.
Sistema de transferencia de cargas compuesto por una vaina de polipropileno reciclado, de 22 mm de diámetro y 300 mm de longitud, cuya base reutilizable se fija al moldaje y un pasador deslizante de acero, de sección circular, que se inserta en la vaina, colocado como junta de hormigonado o de hormigonado en piso continuo de hormigón.
Descompuesto | Ud | Descomposición |  |  | Rend. | Precio unitario | Precio partida
mt18wwe030cd | Ud | Sistema de transferencia de cargas compuesto por una vaina de polipropileno reciclado, de 22 mm de diámetro y 300 mm de longitud, cuya base reutilizable se fija al moldaje y un pasador deslizante de acero, de sección circular, que se inserta en la vaina, para su uso en juntas de hormigonado o de hormigonado y de dilatación en pisos continuos de hormigón. |  |  | 1.33 | 1202.33 | 1599.1
mo019 | h | Maestro 1ª construcción. |  |  | 0.089 | 4244.76 | 377.78
mo111 | h | Jornal construcción. |  |  | 0.089 | 2861.42 | 254.67
| % | Medios auxiliares |  |  | 2 | 2231.55 | 44.63
| % | Costes indirectos |  |  | 3 | 2276.18 | 68.29
Coste de mantenimiento decenal: $ 1.523,91 en los primeros 10 años. | [5 empty] | Total: | 2344.47