## Hoja 1
RSN125 |  |  | m | Junta de hormigonado o de hormigonado en piso continuo de hormigón, mediante pasadores.
Sistema de transferencia de cargas compuesto por una vaina de polipropileno reciclado, de 22,40 mm de diámetro y 300 mm de longitud, cuya base reutilizable se fija al moldaje y un pasador deslizante de acero, de sección circular, que se inserta en la vaina, colocado como junta de hormigonado o de hormigonado en piso continuo de hormigón.
Descompuesto | Ud | Descomposición |  |  | Rend. | Precio unitario | Precio partida
mt18wwe030dd | Ud | Sistema de transferencia de cargas compuesto por una vaina de polipropileno reciclado, de 22,40 mm de diámetro y 300 mm de longitud, cuya base reutilizable se fija al moldaje y un pasador deslizante de acero, de sección circular, que se inserta en la vaina, para su uso en juntas de hormigonado o de hormigonado y de dilatación en pisos continuos de hormigón. |  |  | 3.66 | 1196.15 | 4377.91
mo019 | h | Maestro 1ª construcción. |  |  | 0.122 | 4244.76 | 517.86
mo111 | h | Jornal construcción. |  |  | 0.122 | 2861.42 | 349.09
| % | Medios auxiliares |  |  | 2 | 5244.86 | 104.9
| % | Costes indirectos |  |  | 3 | 5349.76 | 160.49
Coste de mantenimiento decenal: $ 3.581,66 en los primeros 10 años. | [5 empty] | Total: | 5510.25