## Hoja 1
RSN125 |  |  | m | Junta de hormigonado o de hormigonado en piso continuo de hormigón, mediante pasadores.
Sistema de transferencia de cargas compuesto por una vaina de polipropileno reciclado, de 20 mm de diámetro y 305 mm de longitud, cuya base reutilizable se fija al moldaje y un pasador deslizante de acero, de sección circular, que se inserta en la vaina, colocado como junta de hormigonado o de hormigonado en piso continuo de hormigón.
Descompuesto | Ud | Descomposición |  |  | Rend. | Precio unitario | Precio partida
mt18wwe030ge | Ud | Sistema de transferencia de cargas compuesto por una vaina de polipropileno reciclado, de 20 mm de diámetro y 305 mm de longitud, cuya base reutilizable se fija al moldaje y un pasador deslizante de acero, de sección circular, que se inserta en la vaina, para su uso en juntas de hormigonado o de hormigonado y de dilatación en pisos continuos de hormigón. |  |  | 3.66 | 1091.34 | 3994.3
mo019 | h | Maestro 1ª construcción. |  |  | 0.122 | 4244.76 | 517.86
mo111 | h | Jornal construcción. |  |  | 0.122 | 2861.42 | 349.09
| % | Medios auxiliares |  |  | 2 | 4861.25 | 97.23
| % | Costes indirectos |  |  | 3 | 4958.48 | 148.75
Coste de mantenimiento decenal: $ 3.319,70 en los primeros 10 años. | [5 empty] | Total: | 5107.23