## Hoja 1
RSN131 |  |  | m | Sellado de junta en piso continuo de hormigón, mediante perfil preformado.
Sellado de junta de entre 22 y 34 mm de anchura, con 50 mm de profundidad mediante perfil preformado formado por dos perfiles de acero inoxidable AISI 304, entre los que se coloca un perfil de neopreno compresible hasta un 50%.
Descompuesto | Ud | Descomposición |  |  | Rend. | Precio unitario | Precio partida
mt18wwe040sb | Ud | Perfil preformado para sellado de juntas de entre 22 y 34 mm de anchura, formado por dos perfiles de acero inoxidable AISI 304, entre los que se coloca un perfil de neopreno compresible hasta un 50%, para su uso en pisos continuos de hormigón. |  |  | 1.05 | 1017.35 | 1068.22
mo019 | h | Maestro 1ª construcción. |  |  | 0.111 | 4244.76 | 471.17
| % | Medios auxiliares |  |  | 2 | 1539.39 | 30.79
| % | Costes indirectos |  |  | 3 | 1570.18 | 47.11
Coste de mantenimiento decenal: $ 2.991,99 en los primeros 10 años. | [5 empty] | Total: | 1617.29