## Hoja 1
RSP020 | m |  | Guardapolvos de piedra natural.
Guardapolvos de mármol Crema Levante, 7x1 cm, pulido, recibido con adhesivo cementoso mejorado, C2 y rejuntado con mortero de juntas cementoso, CG1, para junta mínima (entre 1,5 y 3 mm), con la misma tonalidad de las piezas.
Código |  | Unidad |  | Descripción | Cantidad | Precio unitario | Importe
1 |  |  |  | Materiales
mt18rmn010la |  | m |  | Guardapolvos de mármol nacional, Crema Levante, 7x1 cm, cara y cantos pulidos. | 1.05 | 724.06 | 760.26
mt09mcr210 |  | kg |  | Adhesivo cementoso mejorado, C2 TE, con deslizamiento reducido y tiempo abierto ampliado, compuesto de cemento, áridos seleccionados, aditivos especiales y resinas, para la colocación en capa fina de pisos de piedra natural. | 0.56 | 691.37 | 387.17
mt09mcr060c |  | kg |  | Mortero de juntas cementoso, CG1, para junta mínima entre 1,5 y 3 mm. | 0.08 | 420.83 | 33.67
[5 empty] | Subtotal materiales: |  | 1181.1
2 |  |  |  | Mano de obra
mo023 |  | h |  | Maestro 1ª solador. | 0.273 | 8327.21 | 2273.33
[5 empty] | Subtotal mano de obra: |  | 2273.33
3 |  |  |  | Herramientas
|  | % |  | Herramientas | 2 | 3454.43 | 69.09
Coste de mantenimiento decenal: $ 352,35 en los primeros 10 años. |  |  |  |  | Costos directos (1+2+3): |  | 3523.52