## Hoja 1
RSP030 | m² |  | Tratamiento de acabado superficial en obra de piso interior de mármol.
Abrillantado mecánico en obra de piso interior de mármol.
Código |  | Unidad |  | Descripción | Cantidad | Precio unitario | Importe
1 |  |  |  | Materiales
mt18tsm110a |  | l |  | Líquido cristalizador, de color blanco, con pH de 2,5, para tratamiento superficial de cristalizado y abrillantado, en pisos de piedra natural o de terrazo. | 0.125 | 13202.9 | 1650.36
[5 empty] | Subtotal materiales: |  | 1650.36
2 |  |  |  | Maquinaria
mq08war155 |  | h |  | Abrillantadora para el cristalizado o el abrillantado de pisos de piedra natural o de terrazo, compuesta por plato de lana de acero o esponja sintética. | 0.151 | 1167.29 | 176.26
[5 empty] | Subtotal maquinaria: |  | 176.26
3 |  |  |  | Mano de obra
mo037 |  | h |  | Maestro 1ª pulidor de pisos. | 0.172 | 5466.67 | 940.27
[5 empty] | Subtotal mano de obra: |  | 940.27
4 |  |  |  | Herramientas
|  | % |  | Herramientas | 2 | 2766.89 | 55.34
Coste de mantenimiento decenal: $ 3.640,68 en los primeros 10 años. |  |  |  |  | Costos directos (1+2+3+4): |  | 2822.23