## Hoja 1
RSS010 | m² |  | Piso de goma.
Piso de goma de color, con botones, suministrada en rollos de 1000x12000x2,5 mm, colocado con adhesivo de contacto.
Código |  | Unidad |  | Descripción | Cantidad | Precio unitario | Importe
1 |  |  |  | Materiales
mt18dww010 |  | kg |  | Adhesivo de contacto a base de resina acrílica en dispersión acuosa, para piso de goma, caucho, linóleo, PVC, moqueta y textil. | 0.25 | 2994.47 | 748.62
mt18dsi010j |  | m² |  | Lámina de goma de 1000x12000x2,5 mm, acabado de color, con botones. | 1.05 | 18796.5 | 19736.3
[5 empty] | Subtotal materiales: |  | 20484.9
2 |  |  |  | Mano de obra
mo026 |  | h |  | Maestro 1ª instalador de revestimientos flexibles. | 0.184 | 5466.67 | 1005.87
mo064 |  | h |  | Ayudante instalador de revestimientos flexibles. | 0.092 | 4063.51 | 373.84
[5 empty] | Subtotal mano de obra: |  | 1379.71
3 |  |  |  | Herramientas
|  | % |  | Herramientas | 2 | 21864.6 | 437.29
Coste de mantenimiento decenal: $ 9.143,78 en los primeros 10 años. |  |  |  |  | Costos directos (1+2+3): |  | 22301.9