## Hoja 1
RSS100 | m | Guardapolvos de PVC.
Guardapolvos flexible de PVC, de 80x20 mm, fijado con adhesivo.
Código |  | Unidad | Descripción | Cantidad | Precio unitario | Importe
1 |  |  | Materiales
mt18dww020a |  | l | Adhesivo de cloropreno, de base solvente monocomponente. | 0.08 | 2980.08 | 238.41
mt18rpv010d |  | m | Guardapolvos flexible de PVC, de 80x20 mm, color, suministrado en rollos de 50 m de longitud. | 1.05 | 3370.4 | 3538.92
|  |  |  | Subtotal materiales: |  | 3777.33
2 |  |  | Mano de obra
mo026 |  | h | Maestro 1ª instalador de revestimientos flexibles. | 0.086 | 5466.67 | 470.13
|  |  |  | Subtotal mano de obra: |  | 470.13
3 |  |  | Herramientas
|  | % | Herramientas | 2 | 4247.46 | 84.95
Coste de mantenimiento decenal: $ 779,83 en los primeros 10 años. |  |  |  | Costos directos (1+2+3): |  | 4332.41