## Hoja 1
RSS100 | m | Guardapolvos de PVC.
Guardapolvos soldable de PVC, de 105x40 mm, fijado con adhesivo y soldado a tope por termofusión al piso.
Código |  | Unidad | Descripción | Cantidad | Precio unitario | Importe
1 |  |  | Materiales
mt18dww020a |  | l | Adhesivo de cloropreno, de base solvente monocomponente. | 0.105 | 2996.97 | 314.68
mt18rpv030a |  | m | Guardapolvos soldable de PVC, de 105x40 mm y 2 mm de espesor, color, suministrado en rollos de 25 m de longitud. | 1.05 | 5442.76 | 5714.9
|  |  |  | Subtotal materiales: |  | 6029.58
2 |  |  | Mano de obra
mo026 |  | h | Maestro 1ª instalador de revestimientos flexibles. | 0.111 | 4856.4 | 539.06
|  |  |  | Subtotal mano de obra: |  | 539.06
3 |  |  | Herramientas
|  | % | Herramientas | 2 | 6568.64 | 131.37
Coste de mantenimiento decenal: $ 1.206,00 en los primeros 10 años. |  |  |  | Costos directos (1+2+3): |  | 6700.01