## Hoja 1
RST100 | m |  | Guardapolvos de PVC para piso textil.
Guardapolvos de PVC para revestir, de 50 mm de altura, fijado con adhesivo.
Código |  | Unidad |  | Descripción | Cantidad | Precio unitario | Importe
1 |  |  |  | Materiales
mt18dww010 |  | kg |  | Adhesivo de contacto a base de resina acrílica en dispersión acuosa, para piso de goma, caucho, linóleo, PVC, moqueta y textil. | 0.05 | 2994.47 | 149.72
mt18rpv060a |  | m |  | Guardapolvos de PVC para revestir, de 50 mm de altura, color, con cinta adhesiva, suministrado en tramos de 2,5 m de longitud. | 1.05 | 745.38 | 782.65
[5 empty] | Subtotal materiales: |  | 932.37
2 |  |  |  | Mano de obra
mo027 |  | h |  | Maestro1ª instalador de moquetas y revestimientos textiles. | 0.057 | 5466.67 | 311.6
[5 empty] | Subtotal mano de obra: |  | 311.6
3 |  |  |  | Herramientas
|  | % |  | Herramientas | 2 | 1243.97 | 24.88
Coste de mantenimiento decenal: $ 228,39 en los primeros 10 años. |  |  |  |  | Costos directos (1+2+3): |  | 1268.85