## Hoja 1
RTA022 | m |  | Encuentro de cielo falso continuo de placas de escayola con paramento vertical.
Formación de encuentro entre el cielo falso continuo de placas de escayola y el paramento vertical, mediante la formación de junta elástica perimetral con banda de poliestireno, a la que se adosará la placa de escayola, y posterior recubrimiento con cinta de papel; dejando una separación mínima de 5 mm entre las placas y el paramento. Incluso banda de poliestireno, pasta de escayola para el relleno de las juntas y cinta de papel.
Código |  | Unidad |  | Descripción | Cantidad | Precio unitario | Importe
1 |  |  |  | Materiales
mt27wav030 |  | m |  | Cinta de papel de 5 cm de anchura. | 1 | 48.85 | 48.85
mt16pea020b |  | m² |  | Panel rígido de poliestireno expandido, mecanizado lateral recto, de 20 mm de espesor, resistencia térmica 0,55 m²K/W, conductividad térmica 0,036 W/(mK), para junta de proyecto. | 0.02 | 1187.98 | 23.76
mt09pes010 |  | m³ |  | Pasta de escayola. | 0.001 | 67787.8 | 67.79
[5 empty] | Subtotal materiales: |  | 140.4
2 |  |  |  | Mano de obra
mo035 |  | h |  | Maestro 1ª escayolista. | 0.31 | 5466.67 | 1694.67
mo117 |  | h |  | Jornal escayolista. | 0.31 | 3903.77 | 1210.17
[5 empty] | Subtotal mano de obra: |  | 2904.84
3 |  |  |  | Herramientas
|  | % |  | Herramientas | 2 | 3045.24 | 60.9
Coste de mantenimiento decenal: $ 528,04 en los primeros 10 años. |  |  |  |  | Costos directos (1+2+3): |  | 3106.14