## Hoja 1
RTB025 | m² |  | Cielo falso registrable de placas de escayola.
Cielo falso registrable, situado a una altura mayor o igual a 4 m, de placas de escayola fisurada, con perfilería vista blanca estándar.
Descompuesto |  | Ud |  | Descomposición | Rend. | Precio unitario | Precio partida
mt12fac020b |  | Ud |  | Varilla metálica de acero galvanizado de 6 mm de diámetro. | 1 | 211.55 | 211.55
mt12fac030a |  | m |  | Perfilería vista blanca estándar, para techos registrables, incluso parte proporcional de piezas complementarias y especiales. | 4 | 575.15 | 2300.6
mt12fac060 |  | Ud |  | Perfilería angular para remates perimetrales. | 0.6 | 409.88 | 245.93
mt12fac050 |  | Ud |  | Accesorios para la instalación de cielos falsos registrables. | 0.2 | 1064.36 | 212.87
mt12fpe020a |  | m² |  | Placa de escayola, fisurada, apoyada sobre perfilería vista, para techos registrables, 60x60 cm. | 1.03 | 3305.47 | 3404.63
mo035 |  | h |  | Maestro 1ª escayolista. | 0.28 | 4822.11 | 1350.19
mo117 |  | h |  | Jornal escayolista. | 0.28 | 3415.37 | 956.3
|  | % |  | Medios auxiliares | 2 | 8682.07 | 173.64
|  | % |  | Costes indirectos | 3 | 8855.71 | 265.67
Coste de mantenimiento decenal: $ 2.280,35 en los primeros 10 años. | [5 empty] | Total: | 9121.38