## Hoja 1
RTC016 |  |  | m² | Cielo falso continuo de placas de yeso laminado, sistema "KNAUF".
Cielo falso continuo, situado a una altura menor de 4 m, acústico D127.es "KNAUF" con estructura metálica (12,5+27+27), formado por una placa acústica Cleaneo con perforación en bloque B4 8/18 R "KNAUF" 12,5x1224x2448 mm.
Descompuesto | Ud | Descomposición |  |  | Rend. | Precio unitario | Precio partida
mt12psg220 | Ud | Fijación compuesta por taco y tornillo 5x27. |  |  | 1.3 | 42.51 | 55.26
mt12pek020g | Ud | Cuelgue combinado para maestra 60/27, "KNAUF". |  |  | 1.3 | 511.88 | 665.44
mt12pek030 | Ud | Varilla de cuelgue "KNAUF" de 100 cm. |  |  | 1.3 | 292.14 | 379.78
mt12pfk011a | m | Maestra 60/27 "KNAUF" de lámina de acero galvanizado. |  |  | 4.3 | 1084.19 | 4662.02
mt12pek020k | Ud | Conector para maestra 60/27, "KNAUF". |  |  | 0.9 | 320.63 | 288.57
mt12pek020c | Ud | Caballete para maestra 60/27, "KNAUF". |  |  | 3.5 | 396.26 | 1386.91
mt12tck010di | m² | Placa acústica Cleaneo con perforación en bloque B4 8/18 R "KNAUF" 12,5x1224x2448 mm, con un velo de fibra de vidrio en su dorso. |  |  | 1.03 | 16077.79 | 16560.12
mt12ptk010ee | Ud | Tornillo SN "KNAUF" 3,5x30. |  |  | 23 | 25.12 | 577.76
mt12pik020 | kg | Pasta Uniflott GLS "KNAUF". |  |  | 0.3 | 1045.85 | 313.76
mt12pik015 | kg | Pasta de agarre Perlfix "KNAUF". |  |  | 0.1 | 407.23 | 40.72
mo015 | h | Maestro 1ª montador de cielos falsos. |  |  | 0.347 | 4984.34 | 1729.57
mo082 | h | Ayudante montador de cielos falsos. |  |  | 0.127 | 3550.66 | 450.93
| % | Medios auxiliares |  |  | 2 | 27110.84 | 542.22
| % | Costes indirectos |  |  | 3 | 27653.06 | 829.59
Coste de mantenimiento decenal: $ 4.842,05 en los primeros 10 años. | [5 empty] | Total: | 28482.65